## II KAT
TROŠKOVNIK GRAĐEVINSKO-OBRTNIČKIH RADOVA
NAPOMENA: Prije početka radova potrebno je usuglasiti sve detalje s investitorom, provjeriti količine i dogovoriti način izvođenja radova jer se naknadni radovi neće prihvaćati, zaštititi sav postojeći inventar. Radovi uključuju privremeno odspajanje i vraćanja u prvobitno funkcijonalno stanje radijatora i svih elemenata koji mogu smetati prilikom radova. Odvoz se ne obračunava posebno već mora biti sadržan u jed.cijeni stavke i obračunava se bez rastresitosti.
C | 1 | PRIPREMNI RADOVI RUŠENJA I DEMONTAŽE
| 1. | Demontaža sanitarnog elemenata ugradbene tuš kade 80 x 80 cm. Sve kompletno, pažljivo izvedeno zajedno sa izljevnim armaturama i ostalim elementima te odovoz demonitarnih sanitarija i izljevnim armatura na gradsku deponiju. Obračun po komadu.
|  | kom | 1 | a
| 2. | Čišćenje objekta u toku gradnje po završenoj pojedinoj fazi rada i nakon završetka svih radova.
|  | paušal | 1 | a
C | 1 | PRIPREMNI RADOVI RUŠENJA I DEMONTAŽE UKUPNO |  |  | kn
| 2. | GIPSKARTONSKI RADOVI
| 1 | Dobava i oblaganje soba i predsoblja GK pločama na postojeće pregradne zidove napravljenje od kartonskih šper ploča. Oblaganje izvesti standardnom gipsanom ploočom debljine 12,5 mm. Ploče se pričvršćuju na postojeće drvene nosače unutar zida.Sve kompletno izvedeno sa svim veznim i pomoćnim materijalom, rezanjima, spajanjima, završetke dilatacijske spojeve, finalno obrađenim spojevima (bandažiranje, silikoniranje i gletovanje). Obračun po m2 kompletno izvedene stavke.
II KAT
soba 1
|  | m2 | 9.5 | a
predsoblje
|  | m2 | 9 | a
I KAT
soba 1
|  | m2 | 32.1 | a
soba 2
|  | m2 | 12.5 | a
predsoblje
|  | m2 | 4 | a
| 2. | GIPSKARTONSKI RADOVI UKUPNO: |  |  | kn
C | 3. | SOBOSLIKARSKI I LIČILAČKI RADOVI
| 1. | Bojanje zidova i stropova kvalitetnom disperzionom bojom,boja prema izboru investitora sa svim predradnjama kao što su skidanje postojeće boje gdje je potrebno, gletanje i impregnacije. U cijenu stavke uključene su sve predradnje, skele,zaštita inventara itd. Postupak nanošenja boje u dva sloja. Obračun po m2 površine.
II KAT
soba 1
|  | m2 | 60 | a
soba 2
|  | m2 | 61.4 | a
soba 3
|  | m2 | 46.5 | a
ured
|  | m2 | 53.5 | a
predsoblje
|  | m2 | 9 | a
I KAT
soba 1
|  | m2 | 53.65 | a
soba 2
|  | m2 | 57 | a
predsoblje
|  | m2 | 13.1 | a
STEPENIŠTE
|  | m2 | 150 | a
ULAZNI HALL
|  | m2 | 42 | a
| 2. | Lakiranje postojeće metalne ograde i drvenog rukohvata. Stavka uključuje zaštitu od brušenja, i bojanja, temeljito odstranjivanje hrđe i stare boje s površine metalne ograde. Na pripremljenu površinu nanjeti temeljni antikorozivni premaz te završni premaz za metal u boji prema izboru investitora. Drveni rukohvat obrusiti te nanjeti prozirni lak za drvo u dva sloja. Obračun po m1 izveden stavke. .
|  | m1 | 17 | a
C | 3. | SOBOSLIKARSKI I LIČILAČKI RADOVI UKUPNO: |  |  | kn
| 4. | SANITARNI UREĐAJI
| 1. | Dobava, prijevoz i ugradnja tuš kabine dimenzija 80x80 cm sa svim spojnim elementima. Ugradnja sve prema uputama proizvođača. - zidne jednoručne mješalice za tuš s vodilicom, armiranim crijevom i tuš mlaznicom, spojeno na dovod i odvod vode. Obračun po komplet izvedenoj stavci
|  | komplet | 1 | a
| 4. | SANITARNI UREĐAJI UKUPNO: |  |  | kn
| 5. | ELEKTRO RADOVI
| 1. | Premještanje prekidača na novu poziciju u sobama na II katu. U stavci su uračunati svio potrebni radovi, šlicanje, zatvaranje šliceva, postavljanje el vodova i prekidača. Obračun po m1.
soba 1
|  | m1 | 2.5 | a
soba 2
|  | m1 | 2.5 | a
| 5. | ELEKTRO RADOVI |  |  | kn
REKAPITULACIJA
| 1. | PRIPREMNI RADOVI RUŠENJA I DEMONTAŽE |  |  | kn
| 2. | GIPSKARTONSKI RADOVI |  |  | kn
C | 3. | SOBOSLIKARSKI I LIČILAČKI RADOVI |  |  | kn
| 4. | SANITARNI UREĐAJI |  |  | kn
| 5. | ELEKTRO RADOVI |  |  | kn
|  | RADOVI SVEUKUPNO |  |  | kn
|  | PDV 25% |  |  | kn
|  | SVEUKUPNO S PDV-OM |  |  | kn